## List1
Parametry lan
Lano | Konstrukce | Fe |  |  |  | Al |  |  | Lano
|  | poč.dr. | Prům.dr | Prům.duše | Průřez | poč.dr. | Prům.dr | Průřez | Půměr | Průřez | RDC+20
|  | ks | mm | mm | mm2 | ks | mm | mm2 | mm | mm2 | W·km-1
350 AlFe 4 | 1+6+12/12+18 | 19 | 2.36 | 11.8 | 83.1127 | 30 | 3.75 | 331.3399 | 26.8 | 414.4526 | 0.087
350 AlFe 6 | 3+9/12+16 | 12 | 2.5 | 10.5 | 58.9049 | 28 | 4 | 351.8584 | 26.5 | 410.7632 | 0.085
450 AlFe 6 | 3+9/12+16 | 12 | 2.8 | 11.76 | 73.8903 | 28 | 4.5 | 445.3208 | 29.76 | 519.211 | 0.065
AlFe 450/52 | 3+9/12+18+24 | 12 | 2.36 | 9.81 | 52.4922 | 54 | 3.25 | 447.9715 | 29.31 | 500.4637 | 0.0646
212-AL1/49-ST1A | 1+6/12+18 | 7 | 3 | 9 | 49.4801 | 30 | 3 | 212.0575 | 21 | 261.5376 | 0.1363
326-AL1/86-ST6C | 1+6+12/13+19 | 19 | 2.4 | 12 | 85.954 | 32 | 3.6 | 325.7203 | 26.4 | 411.6743 | 0.0889
362-AL1/59-ST1A | 1+6/10+16 | 7 | 3.28 | 9.84 | 59.1474 | 26 | 4.21 | 361.9324 | 26.7 | 421.0798 | 0.0798
382-AL1/49-ST1A | 1+6/12+18+24 | 7 | 3 | 3 | 49.4801 | 54 | 3 | 381.7035 | 27 | 431.1836 | 0.0758
434-AL1/59-ST1A | 1+6/12+18+24 | 7 | 3.2 | 9.6 | 56.2973 | 54 | 3.2 | 434.2938 | 28.8 | 490.5911 | 0.0666
476-AL1/62-ST1A | 1+6/12+18+24 | 7 | 3.35 | 10.05 | 61.6989 | 54 | 3.35 | 475.9631 | 30.15 | 537.662 | 0.0608